## Hoja1
Reporte: Análisis de Precios Unitarios
Item: 0001 / M01 - INSTALACIÓN DE FAENAS
Proyecto: CONST. PUENTE VEHICULAR COLLACAMANI - MUNICIPIO DE TARABUCO
Cliente: GOBIERNO AUTONOMO MUNICIPAL DE TARABUCO
1.0000 GLB
Fecha: 20/ago/2024
Tipo de cambio: 6.97
Nº | P. | Insumo/Parámetro | Und. | Cant. | Unit. (Bs) | Parcial (Bs)
| A | MATERIALES
1 | - | Reloj Biométrico | Pz | 1 | 2500 | 2500
2 | - | Clavos | kg | 1 | 14 | 14
3 | - | Alambre de amarre | kg | 1 | 14 | 14
4 | - | Vigas de 2 x 4 semidura para techo | m | 15 | 16 | 240
5 | - | Calamina galvanizada ondulada nº 28 | m² | 13 | 50 | 650
6 | - | Ladrillo 6 huecos (24*15*11) | pza | 950 | 1.1 | 1045
7 | - | Cemento portland | kg | 84 | 0.94 | 78.96
8 | - | Grava | m³ | 0.1 | 115 | 11.5
9 | - | Arena | m³ | 0.05 | 100 | 5
10 | - | Puerta de madera 2"x4" | m² | 1.8 | 530 | 954
11 | - | Ventana madera semidura c/marco 2"x3" | m² | 1 | 200 | 200
12 | - | Tanque conico de agua 600 l.(duralit) | pza | 1 | 600 | 600
13 | - | Pintura latex | galón | 1 | 95 | 95
14 | - | Vidrio plano arg. incolor 4 mm. | m² | 1 | 50 | 50
15 | - | Varios para Equipo de escritorio y otros | glb | 1 | 1000 | 1000
> | D | TOTAL MATERIALES |  |  | (A) = | 7457.46
| B | MANO DE OBRA
1 | - | Albañil | hr | 20 | 20 | 400
2 | - | Peon | hr | 40 | 13 | 520
3 | - | Electrico | hr | 2 | 20 | 40
4 | - | Chofer | hr | 2 | 20 | 40
> | E | SUBTOTAL MANO DE OBRA |  |  | (B) = | 1000
| F | Cargas Sociales |  | 55.00% de | (E) = | 550
| O | Impuesto al Valor Agregado |  | 14.94% de | (E+F) = | 231.57
> | G | TOTAL MANO DE OBRA |  |  | (E+F+O) = | 1781.57
| C | EQUIPO, MAQUINARIA Y HERRAMIEN
1 | - | CAMIONETA DE APOYO | hr | 2 | 45 | 90
| H | Herramientas menores |  | 5.00% de | (G) = | 89.0785
> | I | TOTAL HERRAMIENTAS Y EQUIPO |  |  | (C+H) = | 179.0785
> | J | SUB TOTAL |  |  | (D+G+I) = | 9418.1085
| L | Gastos generales y administrativos |  | 5.00% de | (J) = | 470.9054
| M | Utilidad |  | 4.00% de | (J+L) = | 395.5606
> | N | PARCIAL |  |  | (J+L+M) = | 10284.5745
| P | Impuesto a las Transacciones |  | 3.09% de | (N) = | 317.7933
> | Q | TOTAL PRECIO UNITARIO |  |  | (N+P) = | 10602.3678
> |  | PRECIO ADOPTADO: |  |  |  | 10602.3678
Nota.- El Proponente declara que el presente Formulario ha sido llenado de acuerdo con las especificaciones técnicas, aplicando las leyes sociales y tributarias vigentes, y es consistente con el Formulario B-3.
Item: 0002 / M01 - LETRERO DE OBRAS (SEGÚN DISEÑO)
Proyecto: CONST. PUENTE VEHICULAR COLLACAMANI - MUNICIPIO DE TARABUCO
Cliente: GOBIERNO AUTONOMO MUNICIPAL DE TARABUCO
1.0000 PZA
Fecha: 20/ago/2024
Tipo de cambio: 6.97
Nº | P. | Insumo/Parámetro | Und. | Cant. | Unit. (Bs) | Parcial (Bs)
| A | MATERIALES
1 | - | Perno 3"x1/4" + VOLANDA | pza | 68 | 5 | 340
2 | - | Tuberia f.g. d= 2 | m | 9 | 80 | 720
3 | - | Plancha metálica de 1/16" | m² | 6.6 | 90 | 594
4 | - | Angular de fierro 1" x 1/8" | m | 16.4 | 9 | 147.6
5 | - | Pintura anticorrosiva | galón | 1 | 130 | 130
6 | - | Banner según diseño | m² | 6.6 | 100 | 660
7 | - | Cemento portland | kg | 10 | 0.94 | 9.4
8 | - | Arena | m³ | 0.02 | 100 | 2
9 | - | Grava | m³ | 0.03 | 115 | 3.45
10 | - | Piedra manzana | m³ | 0.04 | 85 | 3.4
> | D | TOTAL MATERIALES |  |  | (A) = | 2609.85
| B | MANO DE OBRA
1 | - | Albañil | hr | 4 | 20 | 80
2 | - | Peon | hr | 7 | 13 | 91
3 | - | Soldador | hr | 7 | 20 | 140
4 | - | Pintor | hr | 2 | 20 | 40
> | E | SUBTOTAL MANO DE OBRA |  |  | (B) = | 351
| F | Cargas Sociales |  | 55.00% de | (E) = | 193.05
| O | Impuesto al Valor Agregado |  | 14.94% de | (E+F) = | 81.2811
> | G | TOTAL MANO DE OBRA |  |  | (E+F+O) = | 625.3311
| C | EQUIPO, MAQUINARIA Y HERRAMIEN
| H | Herramientas menores |  | 5.00% de | (G) = | 31.2666
> | I | TOTAL HERRAMIENTAS Y EQUIPO |  |  | (C+H) = | 31.2666
> | J | SUB TOTAL |  |  | (D+G+I) = | 3266.4476
| L | Gastos generales y administrativos |  | 5.00% de | (J) = | 163.3224
| M | Utilidad |  | 4.00% de | (J+L) = | 137.1908
> | N | PARCIAL |  |  | (J+L+M) = | 3566.9608
| P | Impuesto a las Transacciones |  | 3.09% de | (N) = | 110.2191
> | Q | TOTAL PRECIO UNITARIO |  |  | (N+P) = | 3677.1799
> |  | PRECIO ADOPTADO: |  |  |  | 3677.1799
Nota.- El Proponente declara que el presente Formulario ha sido llenado de acuerdo con las especificaciones técnicas, aplicando las leyes sociales y tributarias vigentes, y es consistente con el Formulario B-3.
Item: 0003 / M01 - REPLANTEO Y CONTROL TOPOGRAFICO
Proyecto: CONST. PUENTE VEHICULAR COLLACAMANI - MUNICIPIO DE TARABUCO
Cliente: GOBIERNO AUTONOMO MUNICIPAL DE TARABUCO
1.0000 GLB
Fecha: 20/ago/2024
Tipo de cambio: 6.97
Nº | P. | Insumo/Parámetro | Und. | Cant. | Unit. (Bs) | Parcial (Bs)
| A | MATERIALES
1 | - | Estacas | pza | 25 | 1.5 | 37.5
> | D | TOTAL MATERIALES |  |  | (A) = | 37.5
| B | MANO DE OBRA
1 | - | Topografo | hr | 10 | 22 | 220
2 | - | Alarife | hr | 10 | 15 | 150
> | E | SUBTOTAL MANO DE OBRA |  |  | (B) = | 370
| F | Cargas Sociales |  | 55.00% de | (E) = | 203.5
| O | Impuesto al Valor Agregado |  | 14.94% de | (E+F) = | 85.6809
> | G | TOTAL MANO DE OBRA |  |  | (E+F+O) = | 659.1809
| C | EQUIPO, MAQUINARIA Y HERRAMIEN
1 | - | EQUIPO TOPOGRAFICO | hr | 10 | 25 | 250
| H | Herramientas menores |  | 5.00% de | (G) = | 32.959
> | I | TOTAL HERRAMIENTAS Y EQUIPO |  |  | (C+H) = | 282.959
> | J | SUB TOTAL |  |  | (D+G+I) = | 979.6399
| L | Gastos generales y administrativos |  | 5.00% de | (J) = | 48.982
| M | Utilidad |  | 4.00% de | (J+L) = | 41.1449
> | N | PARCIAL |  |  | (J+L+M) = | 1069.7668
| P | Impuesto a las Transacciones |  | 3.09% de | (N) = | 33.0558
> | Q | TOTAL PRECIO UNITARIO |  |  | (N+P) = | 1102.8226
> |  | PRECIO ADOPTADO: |  |  |  | 1102.8226
Nota.- El Proponente declara que el presente Formulario ha sido llenado de acuerdo con las especificaciones técnicas, aplicando las leyes sociales y tributarias vigentes, y es consistente con el Formulario B-3.
Item: 0004 / M02 - EXCAVACIÓN ALUVION DE RIO CON AGOTAMIENTO
Proyecto: CONST. PUENTE VEHICULAR COLLACAMANI - MUNICIPIO DE TARABUCO
Cliente: GOBIERNO AUTONOMO MUNICIPAL DE TARABUCO
280.3400 M3
Fecha: 20/ago/2024
Tipo de cambio: 6.97
Nº | P. | Insumo/Parámetro | Und. | Cant. | Unit. (Bs) | Parcial (Bs)
| A | MATERIALES
> | D | TOTAL MATERIALES |  |  | (A) = | 0
| B | MANO DE OBRA
1 | - | OPERADOR DE EQUIPO PESADO | hr | 0.2 | 20 | 4
2 | - | Ayudante | hr | 0.2 | 15 | 3
> | E | SUBTOTAL MANO DE OBRA |  |  | (B) = | 7
| F | Cargas Sociales |  | 55.00% de | (E) = | 3.85
| O | Impuesto al Valor Agregado |  | 14.94% de | (E+F) = | 1.621
> | G | TOTAL MANO DE OBRA |  |  | (E+F+O) = | 12.471
| C | EQUIPO, MAQUINARIA Y HERRAMIEN
1 | - | Retroexcavadora | hr | 0.2 | 180 | 36
2 | - | Bomba de agua | hr | 0.5 | 25 | 12.5
| H | Herramientas menores |  | 5.00% de | (G) = | 0.6235
> | I | TOTAL HERRAMIENTAS Y EQUIPO |  |  | (C+H) = | 49.1235
> | J | SUB TOTAL |  |  | (D+G+I) = | 61.5945
| L | Gastos generales y administrativos |  | 5.00% de | (J) = | 3.0797
| M | Utilidad |  | 4.00% de | (J+L) = | 2.587
> | N | PARCIAL |  |  | (J+L+M) = | 67.2612
| P | Impuesto a las Transacciones |  | 3.09% de | (N) = | 2.0784
> | Q | TOTAL PRECIO UNITARIO |  |  | (N+P) = | 69.3396
> |  | PRECIO ADOPTADO: |  |  |  | 69.3396
Nota.- El Proponente declara que el presente Formulario ha sido llenado de acuerdo con las especificaciones técnicas, aplicando las leyes sociales y tributarias vigentes, y es consistente con el Formulario B-3.
Item: 0005 / M02 - EXCAVACIÓN DE ESTRUCTURA EN ROCA
Proyecto: CONST. PUENTE VEHICULAR COLLACAMANI - MUNICIPIO DE TARABUCO
Cliente: GOBIERNO AUTONOMO MUNICIPAL DE TARABUCO
300.2100 M3
Fecha: 20/ago/2024
Tipo de cambio: 6.97
Nº | P. | Insumo/Parámetro | Und. | Cant. | Unit. (Bs) | Parcial (Bs)
| A | MATERIALES
1 | - | Dinamita | Carga | 2 | 3.5 | 7
2 | - | Fulminante | Pza | 2 | 3.5 | 7
3 | - | Nitrato de amonio | kg | 0.25 | 6 | 1.5
4 | - | Guia | Ml | 3.5 | 5 | 17.5
> | D | TOTAL MATERIALES |  |  | (A) = | 33
| B | MANO DE OBRA
1 | - | Peon | hr | 1.5 | 13 | 19.5
2 | - | Operador explosivos | hr | 1 | 20 | 20
> | E | SUBTOTAL MANO DE OBRA |  |  | (B) = | 39.5
| F | Cargas Sociales |  | 55.00% de | (E) = | 21.725
| O | Impuesto al Valor Agregado |  | 14.94% de | (E+F) = | 9.147
> | G | TOTAL MANO DE OBRA |  |  | (E+F+O) = | 70.372
| C | EQUIPO, MAQUINARIA Y HERRAMIEN
1 | - | Compresora | hr | 0.065 | 80 | 5.2
2 | - | Martillo | hr | 0.04 | 50 | 2
| H | Herramientas menores |  | 5.00% de | (G) = | 3.5186
> | I | TOTAL HERRAMIENTAS Y EQUIPO |  |  | (C+H) = | 10.7186
> | J | SUB TOTAL |  |  | (D+G+I) = | 114.0906
| L | Gastos generales y administrativos |  | 5.00% de | (J) = | 5.7045
| M | Utilidad |  | 4.00% de | (J+L) = | 4.7918
> | N | PARCIAL |  |  | (J+L+M) = | 124.587
| P | Impuesto a las Transacciones |  | 3.09% de | (N) = | 3.8497
> | Q | TOTAL PRECIO UNITARIO |  |  | (N+P) = | 128.4367
> |  | PRECIO ADOPTADO: |  |  |  | 128.4367
Nota.- El Proponente declara que el presente Formulario ha sido llenado de acuerdo con las especificaciones técnicas, aplicando las leyes sociales y tributarias vigentes, y es consistente con el Formulario B-3.
Item: 0006 / M02 - RELLENO COMPACTADO
Proyecto: CONST. PUENTE VEHICULAR COLLACAMANI - MUNICIPIO DE TARABUCO
Cliente: GOBIERNO AUTONOMO MUNICIPAL DE TARABUCO
716.5400 M3
Fecha: 20/ago/2024
Tipo de cambio: 6.97
Nº | P. | Insumo/Parámetro | Und. | Cant. | Unit. (Bs) | Parcial (Bs)
| A | MATERIALES
> | D | TOTAL MATERIALES |  |  | (A) = | 0
| B | MANO DE OBRA
1 | - | Peon | hr | 1 | 13 | 13
> | E | SUBTOTAL MANO DE OBRA |  |  | (B) = | 13
| F | Cargas Sociales |  | 55.00% de | (E) = | 7.15
| O | Impuesto al Valor Agregado |  | 14.94% de | (E+F) = | 3.0104
> | G | TOTAL MANO DE OBRA |  |  | (E+F+O) = | 23.1604
| C | EQUIPO, MAQUINARIA Y HERRAMIEN
1 | - | COMPACTADOR MANUAL RODILLO LISO | hr | 0.3 | 15 | 4.5
| H | Herramientas menores |  | 5.00% de | (G) = | 1.158
> | I | TOTAL HERRAMIENTAS Y EQUIPO |  |  | (C+H) = | 5.658
> | J | SUB TOTAL |  |  | (D+G+I) = | 28.8184
| L | Gastos generales y administrativos |  | 5.00% de | (J) = | 1.4409
| M | Utilidad |  | 4.00% de | (J+L) = | 1.2104
> | N | PARCIAL |  |  | (J+L+M) = | 31.4697
| P | Impuesto a las Transacciones |  | 3.09% de | (N) = | 0.9724
> | Q | TOTAL PRECIO UNITARIO |  |  | (N+P) = | 32.4421
> |  | PRECIO ADOPTADO: |  |  |  | 32.4421
Nota.- El Proponente declara que el presente Formulario ha sido llenado de acuerdo con las especificaciones técnicas, aplicando las leyes sociales y tributarias vigentes, y es consistente con el Formulario B-3.
Item: 0007 / M02 - ACERO ESTRUCTURAL
Proyecto: CONST. PUENTE VEHICULAR COLLACAMANI - MUNICIPIO DE TARABUCO
Cliente: GOBIERNO AUTONOMO MUNICIPAL DE TARABUCO
13,282.5000 KG
Fecha: 20/ago/2024
Tipo de cambio: 6.97
Nº | P. | Insumo/Parámetro | Und. | Cant. | Unit. (Bs) | Parcial (Bs)
| A | MATERIALES
1 | - | Acero Estructural | Kg | 1.05 | 8 | 8.4
> | D | TOTAL MATERIALES |  |  | (A) = | 8.4
| B | MANO DE OBRA
1 | - | Armador | hr | 0.15 | 20 | 3
> | E | SUBTOTAL MANO DE OBRA |  |  | (B) = | 3
| F | Cargas Sociales |  | 55.00% de | (E) = | 1.65
| O | Impuesto al Valor Agregado |  | 14.94% de | (E+F) = | 0.6947
> | G | TOTAL MANO DE OBRA |  |  | (E+F+O) = | 5.3447
| C | EQUIPO, MAQUINARIA Y HERRAMIEN
1 | - | Amoladora | hr | 0.05 | 5 | 0.25
| H | Herramientas menores |  | 5.00% de | (G) = | 0.2672
> | I | TOTAL HERRAMIENTAS Y EQUIPO |  |  | (C+H) = | 0.5172
> | J | SUB TOTAL |  |  | (D+G+I) = | 14.2619
| L | Gastos generales y administrativos |  | 5.00% de | (J) = | 0.7131
| M | Utilidad |  | 4.00% de | (J+L) = | 0.599
> | N | PARCIAL |  |  | (J+L+M) = | 15.574
| P | Impuesto a las Transacciones |  | 3.09% de | (N) = | 0.4812
> | Q | TOTAL PRECIO UNITARIO |  |  | (N+P) = | 16.0553
> |  | PRECIO ADOPTADO: |  |  |  | 16.0553
Nota.- El Proponente declara que el presente Formulario ha sido llenado de acuerdo con las especificaciones técnicas, aplicando las leyes sociales y tributarias vigentes, y es consistente con el Formulario B-3.
Item: 0008 / M02 - HORMIGÓN POBRE
Proyecto: CONST. PUENTE VEHICULAR COLLACAMANI - MUNICIPIO DE TARABUCO
Cliente: GOBIERNO AUTONOMO MUNICIPAL DE TARABUCO
14.7200 M3
Fecha: 20/ago/2024
Tipo de cambio: 6.97
Nº | P. | Insumo/Parámetro | Und. | Cant. | Unit. (Bs) | Parcial (Bs)
| A | MATERIALES
1 | - | Cemento portland | kg | 200 | 0.94 | 188
2 | - | Arena | m³ | 0.43 | 100 | 43
3 | - | Grava | m³ | 0.57 | 115 | 65.55
> | D | TOTAL MATERIALES |  |  | (A) = | 296.55
| B | MANO DE OBRA
1 | - | Albañil | hr | 2 | 20 | 40
2 | - | Peon | hr | 2 | 13 | 26
> | E | SUBTOTAL MANO DE OBRA |  |  | (B) = | 66
| F | Cargas Sociales |  | 55.00% de | (E) = | 36.3
| O | Impuesto al Valor Agregado |  | 14.94% de | (E+F) = | 15.2836
> | G | TOTAL MANO DE OBRA |  |  | (E+F+O) = | 117.5836
| C | EQUIPO, MAQUINARIA Y HERRAMIEN
1 | - | MEZCLADORA DE HORMIGON | hr | 0.5 | 15 | 7.5
2 | - | VIBRADOR DE INMERSION | hr | 0.25 | 10 | 2.5
| H | Herramientas menores |  | 5.00% de | (G) = | 5.8792
> | I | TOTAL HERRAMIENTAS Y EQUIPO |  |  | (C+H) = | 15.8792
> | J | SUB TOTAL |  |  | (D+G+I) = | 430.0128
| L | Gastos generales y administrativos |  | 5.00% de | (J) = | 21.5006
| M | Utilidad |  | 4.00% de | (J+L) = | 18.0605
> | N | PARCIAL |  |  | (J+L+M) = | 469.574
| P | Impuesto a las Transacciones |  | 3.09% de | (N) = | 14.5098
> | Q | TOTAL PRECIO UNITARIO |  |  | (N+P) = | 484.0838
> |  | PRECIO ADOPTADO: |  |  |  | 484.0838
Nota.- El Proponente declara que el presente Formulario ha sido llenado de acuerdo con las especificaciones técnicas, aplicando las leyes sociales y tributarias vigentes, y es consistente con el Formulario B-3.
Item: 0009 / M02 - HORMIGÓN SIMPLE FUNDACIONES F'C=210 KG/CM2
Proyecto: CONST. PUENTE VEHICULAR COLLACAMANI - MUNICIPIO DE TARABUCO
Cliente: GOBIERNO AUTONOMO MUNICIPAL DE TARABUCO
147.1600 M3
Fecha: 20/ago/2024
Tipo de cambio: 6.97
Nº | P. | Insumo/Parámetro | Und. | Cant. | Unit. (Bs) | Parcial (Bs)
| A | MATERIALES
1 | - | Cemento portland | kg | 360 | 0.94 | 338.4
2 | - | Arena | m³ | 0.6 | 100 | 60
3 | - | Grava | m³ | 0.85 | 115 | 97.75
4 | - | Alambre de amarre | kg | 2 | 14 | 28
5 | - | Clavos | kg | 2 | 14 | 28
6 | - | Madera de construccion | pie² | 10 | 6 | 60
7 | - | Agua | m³ | 40 | 0.1 | 4
> | D | TOTAL MATERIALES |  |  | (A) = | 616.15
| B | MANO DE OBRA
1 | - | Albañil | hr | 8 | 20 | 160
2 | - | Peon | hr | 10 | 13 | 130
> | E | SUBTOTAL MANO DE OBRA |  |  | (B) = | 290
| F | Cargas Sociales |  | 55.00% de | (E) = | 159.5
| O | Impuesto al Valor Agregado |  | 14.94% de | (E+F) = | 67.1553
> | G | TOTAL MANO DE OBRA |  |  | (E+F+O) = | 516.6553
| C | EQUIPO, MAQUINARIA Y HERRAMIEN
1 | - | MEZCLADORA DE HORMIGON | hr | 0.5 | 15 | 7.5
2 | - | VIBRADOR DE INMERSION | hr | 0.25 | 10 | 2.5
| H | Herramientas menores |  | 5.00% de | (G) = | 25.8328
> | I | TOTAL HERRAMIENTAS Y EQUIPO |  |  | (C+H) = | 35.8328
> | J | SUB TOTAL |  |  | (D+G+I) = | 1168.6381
| L | Gastos generales y administrativos |  | 5.00% de | (J) = | 58.4319
| M | Utilidad |  | 4.00% de | (J+L) = | 49.0828
> | N | PARCIAL |  |  | (J+L+M) = | 1276.1528
| P | Impuesto a las Transacciones |  | 3.09% de | (N) = | 39.4331
> | Q | TOTAL PRECIO UNITARIO |  |  | (N+P) = | 1315.5859
> |  | PRECIO ADOPTADO: |  |  |  | 1315.5859
Nota.- El Proponente declara que el presente Formulario ha sido llenado de acuerdo con las especificaciones técnicas, aplicando las leyes sociales y tributarias vigentes, y es consistente con el Formulario B-3.
Item: 0010 / M02 - HORMIGÓN SIMPLE ELEVACIONES F'C=210 KG/CM2
Proyecto: CONST. PUENTE VEHICULAR COLLACAMANI - MUNICIPIO DE TARABUCO
Cliente: GOBIERNO AUTONOMO MUNICIPAL DE TARABUCO
119.6800 M3
Fecha: 20/ago/2024
Tipo de cambio: 6.97
Nº | P. | Insumo/Parámetro | Und. | Cant. | Unit. (Bs) | Parcial (Bs)
| A | MATERIALES
1 | - | Cemento portland | kg | 360 | 0.94 | 338.4
2 | - | Arena | m³ | 0.6 | 100 | 60
3 | - | Grava | m³ | 0.85 | 115 | 97.75
4 | - | Alambre de amarre | kg | 2 | 14 | 28
5 | - | Clavos | kg | 2 | 14 | 28
6 | - | Madera de construccion | pie² | 40 | 6 | 240
7 | - | Agua | m³ | 40 | 0.1 | 4
> | D | TOTAL MATERIALES |  |  | (A) = | 796.15
| B | MANO DE OBRA
1 | - | Albañil | hr | 8 | 20 | 160
2 | - | Peon | hr | 8 | 13 | 104
3 | - | Encofrador | hr | 8 | 20 | 160
> | E | SUBTOTAL MANO DE OBRA |  |  | (B) = | 424
| F | Cargas Sociales |  | 55.00% de | (E) = | 233.2
| O | Impuesto al Valor Agregado |  | 14.94% de | (E+F) = | 98.1857
> | G | TOTAL MANO DE OBRA |  |  | (E+F+O) = | 755.3857
| C | EQUIPO, MAQUINARIA Y HERRAMIEN
1 | - | MEZCLADORA DE HORMIGON | hr | 0.5 | 15 | 7.5
2 | - | VIBRADOR DE INMERSION | hr | 0.25 | 10 | 2.5
| H | Herramientas menores |  | 5.00% de | (G) = | 37.7693
> | I | TOTAL HERRAMIENTAS Y EQUIPO |  |  | (C+H) = | 47.7693
> | J | SUB TOTAL |  |  | (D+G+I) = | 1599.305
| L | Gastos generales y administrativos |  | 5.00% de | (J) = | 79.9652
| M | Utilidad |  | 4.00% de | (J+L) = | 67.1708
> | N | PARCIAL |  |  | (J+L+M) = | 1746.441
| P | Impuesto a las Transacciones |  | 3.09% de | (N) = | 53.965
> | Q | TOTAL PRECIO UNITARIO |  |  | (N+P) = | 1800.406
> |  | PRECIO ADOPTADO: |  |  |  | 1800.406
Nota.- El Proponente declara que el presente Formulario ha sido llenado de acuerdo con las especificaciones técnicas, aplicando las leyes sociales y tributarias vigentes, y es consistente con el Formulario B-3.
Item: 0011 / M02 - BARBACANAS PVC D=4"
Proyecto: CONST. PUENTE VEHICULAR COLLACAMANI - MUNICIPIO DE TARABUCO
Cliente: GOBIERNO AUTONOMO MUNICIPAL DE TARABUCO
23.5600 ML
Fecha: 20/ago/2024
Tipo de cambio: 6.97
Nº | P. | Insumo/Parámetro | Und. | Cant. | Unit. (Bs) | Parcial (Bs)
| A | MATERIALES
1 | - | Tuberia PVC D=4" | Ml | 1.05 | 21 | 22.05
> | D | TOTAL MATERIALES |  |  | (A) = | 22.05
| B | MANO DE OBRA
1 | - | Albañil | hr | 0.4 | 20 | 8
2 | - | Peon | hr | 0.4 | 13 | 5.2
> | E | SUBTOTAL MANO DE OBRA |  |  | (B) = | 13.2
| F | Cargas Sociales |  | 55.00% de | (E) = | 7.26
| O | Impuesto al Valor Agregado |  | 14.94% de | (E+F) = | 3.0567
> | G | TOTAL MANO DE OBRA |  |  | (E+F+O) = | 23.5167
| C | EQUIPO, MAQUINARIA Y HERRAMIEN
| H | Herramientas menores |  | 5.00% de | (G) = | 1.1758
> | I | TOTAL HERRAMIENTAS Y EQUIPO |  |  | (C+H) = | 1.1758
> | J | SUB TOTAL |  |  | (D+G+I) = | 46.7426
| L | Gastos generales y administrativos |  | 5.00% de | (J) = | 2.3371
| M | Utilidad |  | 4.00% de | (J+L) = | 1.9632
> | N | PARCIAL |  |  | (J+L+M) = | 51.0429
| P | Impuesto a las Transacciones |  | 3.09% de | (N) = | 1.5772
> | Q | TOTAL PRECIO UNITARIO |  |  | (N+P) = | 52.6201
> |  | PRECIO ADOPTADO: |  |  |  | 52.6201
Nota.- El Proponente declara que el presente Formulario ha sido llenado de acuerdo con las especificaciones técnicas, aplicando las leyes sociales y tributarias vigentes, y es consistente con el Formulario B-3.
Item: 0012 / M03 - APARATOS DE APOYO (NEOPRENO COMPUESTO)
Proyecto: CONST. PUENTE VEHICULAR COLLACAMANI - MUNICIPIO DE TARABUCO
Cliente: GOBIERNO AUTONOMO MUNICIPAL DE TARABUCO
18.0000 DM3
Fecha: 20/ago/2024
Tipo de cambio: 6.97
Nº | P. | Insumo/Parámetro | Und. | Cant. | Unit. (Bs) | Parcial (Bs)
| A | MATERIALES
1 | - | Neopreno compuesto | Dm3 | 1 | 280 | 280
> | D | TOTAL MATERIALES |  |  | (A) = | 280
| B | MANO DE OBRA
1 | - | Albañil | hr | 0.5 | 20 | 10
2 | - | Peon | hr | 1 | 13 | 13
> | E | SUBTOTAL MANO DE OBRA |  |  | (B) = | 23
| F | Cargas Sociales |  | 55.00% de | (E) = | 12.65
| O | Impuesto al Valor Agregado |  | 14.94% de | (E+F) = | 5.3261
> | G | TOTAL MANO DE OBRA |  |  | (E+F+O) = | 40.9761
| C | EQUIPO, MAQUINARIA Y HERRAMIEN
| H | Herramientas menores |  | 5.00% de | (G) = | 2.0488
> | I | TOTAL HERRAMIENTAS Y EQUIPO |  |  | (C+H) = | 2.0488
> | J | SUB TOTAL |  |  | (D+G+I) = | 323.0249
| L | Gastos generales y administrativos |  | 5.00% de | (J) = | 16.1512
| M | Utilidad |  | 4.00% de | (J+L) = | 13.567
> | N | PARCIAL |  |  | (J+L+M) = | 352.7432
| P | Impuesto a las Transacciones |  | 3.09% de | (N) = | 10.8998
> | Q | TOTAL PRECIO UNITARIO |  |  | (N+P) = | 363.643
> |  | PRECIO ADOPTADO: |  |  |  | 363.643
Nota.- El Proponente declara que el presente Formulario ha sido llenado de acuerdo con las especificaciones técnicas, aplicando las leyes sociales y tributarias vigentes, y es consistente con el Formulario B-3.
Item: 0013 / M03 - HORMIGÓN SIMPLE F'C=350 KG/CM2
Proyecto: CONST. PUENTE VEHICULAR COLLACAMANI - MUNICIPIO DE TARABUCO
Cliente: GOBIERNO AUTONOMO MUNICIPAL DE TARABUCO
35.1500 M3
Fecha: 20/ago/2024
Tipo de cambio: 6.97
Nº | P. | Insumo/Parámetro | Und. | Cant. | Unit. (Bs) | Parcial (Bs)
| A | MATERIALES
1 | - | Cemento portland | kg | 490 | 0.94 | 460.6
2 | - | Aditivo fluidificante | kg | 2.4 | 22 | 52.8
3 | - | Arena | m³ | 0.6 | 100 | 60
4 | - | Gravilla | m³ | 0.85 | 115 | 97.75
5 | - | Agua | m³ | 50 | 0.1 | 5
6 | - | Madera melaminica | m² | 10.5 | 65 | 682.5
7 | - | Clavos | kg | 2 | 14 | 28
8 | - | Alambre de amarre | kg | 2 | 14 | 28
> | D | TOTAL MATERIALES |  |  | (A) = | 1414.65
| B | MANO DE OBRA
1 | - | Albañil | hr | 10 | 20 | 200
2 | - | Peon | hr | 18 | 13 | 234
> | E | SUBTOTAL MANO DE OBRA |  |  | (B) = | 434
| F | Cargas Sociales |  | 55.00% de | (E) = | 238.7
| O | Impuesto al Valor Agregado |  | 14.94% de | (E+F) = | 100.5014
> | G | TOTAL MANO DE OBRA |  |  | (E+F+O) = | 773.2014
| C | EQUIPO, MAQUINARIA Y HERRAMIEN
1 | - | MEZCLADORA DE HORMIGON | hr | 0.5 | 15 | 7.5
2 | - | VIBRADOR DE INMERSION | hr | 0.25 | 10 | 2.5
| H | Herramientas menores |  | 5.00% de | (G) = | 38.6601
> | I | TOTAL HERRAMIENTAS Y EQUIPO |  |  | (C+H) = | 48.6601
> | J | SUB TOTAL |  |  | (D+G+I) = | 2236.5114
| L | Gastos generales y administrativos |  | 5.00% de | (J) = | 111.8256
| M | Utilidad |  | 4.00% de | (J+L) = | 93.9335
> | N | PARCIAL |  |  | (J+L+M) = | 2442.2705
| P | Impuesto a las Transacciones |  | 3.09% de | (N) = | 75.4662
> | Q | TOTAL PRECIO UNITARIO |  |  | (N+P) = | 2517.7367
> |  | PRECIO ADOPTADO: |  |  |  | 2517.7367
Nota.- El Proponente declara que el presente Formulario ha sido llenado de acuerdo con las especificaciones técnicas, aplicando las leyes sociales y tributarias vigentes, y es consistente con el Formulario B-3.
Item: 0014 / M03 - BARANDADO DE HORMIGÓN ARMADO
Proyecto: CONST. PUENTE VEHICULAR COLLACAMANI - MUNICIPIO DE TARABUCO
Cliente: GOBIERNO AUTONOMO MUNICIPAL DE TARABUCO
57.0000 ML
Fecha: 20/ago/2024
Tipo de cambio: 6.97
Nº | P. | Insumo/Parámetro | Und. | Cant. | Unit. (Bs) | Parcial (Bs)
| A | MATERIALES
1 | - | Hormigon Simple H21 | m³ | 0.1 | 850 | 85
2 | - | Acero Estructural | Kg | 20 | 8 | 160
> | D | TOTAL MATERIALES |  |  | (A) = | 245
| B | MANO DE OBRA
1 | - | Albañil | hr | 2 | 20 | 40
2 | - | Peon | hr | 2 | 13 | 26
3 | - | Encofrador | hr | 0.5 | 20 | 10
4 | - | Armador | hr | 0.5 | 20 | 10
> | E | SUBTOTAL MANO DE OBRA |  |  | (B) = | 86
| F | Cargas Sociales |  | 55.00% de | (E) = | 47.3
| O | Impuesto al Valor Agregado |  | 14.94% de | (E+F) = | 19.915
> | G | TOTAL MANO DE OBRA |  |  | (E+F+O) = | 153.215
| C | EQUIPO, MAQUINARIA Y HERRAMIEN
| H | Herramientas menores |  | 5.00% de | (G) = | 7.6608
> | I | TOTAL HERRAMIENTAS Y EQUIPO |  |  | (C+H) = | 7.6608
> | J | SUB TOTAL |  |  | (D+G+I) = | 405.8758
| L | Gastos generales y administrativos |  | 5.00% de | (J) = | 20.2938
| M | Utilidad |  | 4.00% de | (J+L) = | 17.0468
> | N | PARCIAL |  |  | (J+L+M) = | 443.2163
| P | Impuesto a las Transacciones |  | 3.09% de | (N) = | 13.6954
> | Q | TOTAL PRECIO UNITARIO |  |  | (N+P) = | 456.9117
> |  | PRECIO ADOPTADO: |  |  |  | 456.9117
Nota.- El Proponente declara que el presente Formulario ha sido llenado de acuerdo con las especificaciones técnicas, aplicando las leyes sociales y tributarias vigentes, y es consistente con el Formulario B-3.
Item: 0015 / M03 - CANTONERAS PARA PUENTE
Proyecto: CONST. PUENTE VEHICULAR COLLACAMANI - MUNICIPIO DE TARABUCO
Cliente: GOBIERNO AUTONOMO MUNICIPAL DE TARABUCO
16.0000 ML
Fecha: 20/ago/2024
Tipo de cambio: 6.97
Nº | P. | Insumo/Parámetro | Und. | Cant. | Unit. (Bs) | Parcial (Bs)
| A | MATERIALES
1 | - | Fierro Angular L3x3x5/16" | Ml | 1.05 | 98 | 102.9
2 | - | Electrodos | kg | 0.4 | 22 | 8.8
3 | - | Acero Estructural | Kg | 4 | 8 | 32
> | D | TOTAL MATERIALES |  |  | (A) = | 143.7
| B | MANO DE OBRA
1 | - | Soldador | hr | 4 | 20 | 80
2 | - | Ayudante | hr | 4 | 15 | 60
> | E | SUBTOTAL MANO DE OBRA |  |  | (B) = | 140
| F | Cargas Sociales |  | 55.00% de | (E) = | 77
| O | Impuesto al Valor Agregado |  | 14.94% de | (E+F) = | 32.4198
> | G | TOTAL MANO DE OBRA |  |  | (E+F+O) = | 249.4198
| C | EQUIPO, MAQUINARIA Y HERRAMIEN
1 | - | Arco Electrico | hr | 2 | 10 | 20
| H | Herramientas menores |  | 5.00% de | (G) = | 12.471
> | I | TOTAL HERRAMIENTAS Y EQUIPO |  |  | (C+H) = | 32.471
> | J | SUB TOTAL |  |  | (D+G+I) = | 425.5908
| L | Gastos generales y administrativos |  | 5.00% de | (J) = | 21.2795
| M | Utilidad |  | 4.00% de | (J+L) = | 17.8748
> | N | PARCIAL |  |  | (J+L+M) = | 464.7451
| P | Impuesto a las Transacciones |  | 3.09% de | (N) = | 14.3606
> | Q | TOTAL PRECIO UNITARIO |  |  | (N+P) = | 479.1058
> |  | PRECIO ADOPTADO: |  |  |  | 479.1058
Nota.- El Proponente declara que el presente Formulario ha sido llenado de acuerdo con las especificaciones técnicas, aplicando las leyes sociales y tributarias vigentes, y es consistente con el Formulario B-3.
Item: 0016 / M03 - SELLO DE NEOPRENO PARA JUNTA DE DILATACION
Proyecto: CONST. PUENTE VEHICULAR COLLACAMANI - MUNICIPIO DE TARABUCO
Cliente: GOBIERNO AUTONOMO MUNICIPAL DE TARABUCO
8.0000 ML
Fecha: 20/ago/2024
Tipo de cambio: 6.97
Nº | P. | Insumo/Parámetro | Und. | Cant. | Unit. (Bs) | Parcial (Bs)
| A | MATERIALES
1 | - | Junta de dilatacion elastomerica | Ml | 1 | 235 | 235
> | D | TOTAL MATERIALES |  |  | (A) = | 235
| B | MANO DE OBRA
1 | - | Albañil | hr | 1 | 20 | 20
2 | - | Peon | hr | 1 | 13 | 13
> | E | SUBTOTAL MANO DE OBRA |  |  | (B) = | 33
| F | Cargas Sociales |  | 55.00% de | (E) = | 18.15
| O | Impuesto al Valor Agregado |  | 14.94% de | (E+F) = | 7.6418
> | G | TOTAL MANO DE OBRA |  |  | (E+F+O) = | 58.7918
| C | EQUIPO, MAQUINARIA Y HERRAMIEN
| H | Herramientas menores |  | 5.00% de | (G) = | 2.9396
> | I | TOTAL HERRAMIENTAS Y EQUIPO |  |  | (C+H) = | 2.9396
> | J | SUB TOTAL |  |  | (D+G+I) = | 296.7314
| L | Gastos generales y administrativos |  | 5.00% de | (J) = | 14.8366
| M | Utilidad |  | 4.00% de | (J+L) = | 12.4627
> | N | PARCIAL |  |  | (J+L+M) = | 324.0307
| P | Impuesto a las Transacciones |  | 3.09% de | (N) = | 10.0125
> | Q | TOTAL PRECIO UNITARIO |  |  | (N+P) = | 334.0432
> |  | PRECIO ADOPTADO: |  |  |  | 334.0432
Nota.- El Proponente declara que el presente Formulario ha sido llenado de acuerdo con las especificaciones técnicas, aplicando las leyes sociales y tributarias vigentes, y es consistente con el Formulario B-3.
Item: 0017 / M03 - ACCESORIOS DE ANCLAJE
Proyecto: CONST. PUENTE VEHICULAR COLLACAMANI - MUNICIPIO DE TARABUCO
Cliente: GOBIERNO AUTONOMO MUNICIPAL DE TARABUCO
12.0000 PZA
Fecha: 20/ago/2024
Tipo de cambio: 6.97
Nº | P. | Insumo/Parámetro | Und. | Cant. | Unit. (Bs) | Parcial (Bs)
| A | MATERIALES
1 | - | Anclajes (placa, disco, cono y cuñas) | Jgo | 1 | 850 | 850
> | D | TOTAL MATERIALES |  |  | (A) = | 850
| B | MANO DE OBRA
1 | - | Albañil | hr | 2 | 20 | 40
2 | - | Ayudante | hr | 2 | 15 | 30
> | E | SUBTOTAL MANO DE OBRA |  |  | (B) = | 70
| F | Cargas Sociales |  | 55.00% de | (E) = | 38.5
| O | Impuesto al Valor Agregado |  | 14.94% de | (E+F) = | 16.2099
> | G | TOTAL MANO DE OBRA |  |  | (E+F+O) = | 124.7099
| C | EQUIPO, MAQUINARIA Y HERRAMIEN
| H | Herramientas menores |  | 5.00% de | (G) = | 6.2355
> | I | TOTAL HERRAMIENTAS Y EQUIPO |  |  | (C+H) = | 6.2355
> | J | SUB TOTAL |  |  | (D+G+I) = | 980.9454
| L | Gastos generales y administrativos |  | 5.00% de | (J) = | 49.0473
| M | Utilidad |  | 4.00% de | (J+L) = | 41.1997
> | N | PARCIAL |  |  | (J+L+M) = | 1071.1924
| P | Impuesto a las Transacciones |  | 3.09% de | (N) = | 33.0998
> | Q | TOTAL PRECIO UNITARIO |  |  | (N+P) = | 1104.2922
> |  | PRECIO ADOPTADO: |  |  |  | 1104.2922
Nota.- El Proponente declara que el presente Formulario ha sido llenado de acuerdo con las especificaciones técnicas, aplicando las leyes sociales y tributarias vigentes, y es consistente con el Formulario B-3.
Item: 0018 / M03 - CABLE DE ACERO PRETENSADO
Proyecto: CONST. PUENTE VEHICULAR COLLACAMANI - MUNICIPIO DE TARABUCO
Cliente: GOBIERNO AUTONOMO MUNICIPAL DE TARABUCO
1,424.0500 KG
Fecha: 20/ago/2024
Tipo de cambio: 6.97
Nº | P. | Insumo/Parámetro | Und. | Cant. | Unit. (Bs) | Parcial (Bs)
| A | MATERIALES
1 | - | Cable de acero pretensado | kg | 1.05 | 16 | 16.8
> | D | TOTAL MATERIALES |  |  | (A) = | 16.8
| B | MANO DE OBRA
1 | - | Albañil | hr | 0.15 | 20 | 3
2 | - | Ayudante | hr | 0.15 | 15 | 2.25
> | E | SUBTOTAL MANO DE OBRA |  |  | (B) = | 5.25
| F | Cargas Sociales |  | 55.00% de | (E) = | 2.8875
| O | Impuesto al Valor Agregado |  | 14.94% de | (E+F) = | 1.2157
> | G | TOTAL MANO DE OBRA |  |  | (E+F+O) = | 9.3532
| C | EQUIPO, MAQUINARIA Y HERRAMIEN
| H | Herramientas menores |  | 5.00% de | (G) = | 0.4677
> | I | TOTAL HERRAMIENTAS Y EQUIPO |  |  | (C+H) = | 0.4677
> | J | SUB TOTAL |  |  | (D+G+I) = | 26.6209
| L | Gastos generales y administrativos |  | 5.00% de | (J) = | 1.331
| M | Utilidad |  | 4.00% de | (J+L) = | 1.1181
> | N | PARCIAL |  |  | (J+L+M) = | 29.07
| P | Impuesto a las Transacciones |  | 3.09% de | (N) = | 0.8983
> | Q | TOTAL PRECIO UNITARIO |  |  | (N+P) = | 29.9683
> |  | PRECIO ADOPTADO: |  |  |  | 29.9683
Nota.- El Proponente declara que el presente Formulario ha sido llenado de acuerdo con las especificaciones técnicas, aplicando las leyes sociales y tributarias vigentes, y es consistente con el Formulario B-3.
Item: 0019 / M03 - PROVICION Y COLOCADO VAINA GALVANIZADA CORRUGADA D=7CM
Proyecto: CONST. PUENTE VEHICULAR COLLACAMANI - MUNICIPIO DE TARABUCO
Cliente: GOBIERNO AUTONOMO MUNICIPAL DE TARABUCO
171.6000 ML
Fecha: 20/ago/2024
Tipo de cambio: 6.97
Nº | P. | Insumo/Parámetro | Und. | Cant. | Unit. (Bs) | Parcial (Bs)
| A | MATERIALES
1 | - | Vaina Galvanizada | Ml | 1 | 22 | 22
> | D | TOTAL MATERIALES |  |  | (A) = | 22
| B | MANO DE OBRA
1 | - | Armador | hr | 0.5 | 20 | 10
2 | - | Ayudante | hr | 1 | 15 | 15
> | E | SUBTOTAL MANO DE OBRA |  |  | (B) = | 25
| F | Cargas Sociales |  | 55.00% de | (E) = | 13.75
| O | Impuesto al Valor Agregado |  | 14.94% de | (E+F) = | 5.7892
> | G | TOTAL MANO DE OBRA |  |  | (E+F+O) = | 44.5392
| C | EQUIPO, MAQUINARIA Y HERRAMIEN
| H | Herramientas menores |  | 5.00% de | (G) = | 2.227
> | I | TOTAL HERRAMIENTAS Y EQUIPO |  |  | (C+H) = | 2.227
> | J | SUB TOTAL |  |  | (D+G+I) = | 68.7662
| L | Gastos generales y administrativos |  | 5.00% de | (J) = | 3.4383
| M | Utilidad |  | 4.00% de | (J+L) = | 2.8882
> | N | PARCIAL |  |  | (J+L+M) = | 75.0927
| P | Impuesto a las Transacciones |  | 3.09% de | (N) = | 2.3204
> | Q | TOTAL PRECIO UNITARIO |  |  | (N+P) = | 77.4131
> |  | PRECIO ADOPTADO: |  |  |  | 77.4131
Nota.- El Proponente declara que el presente Formulario ha sido llenado de acuerdo con las especificaciones técnicas, aplicando las leyes sociales y tributarias vigentes, y es consistente con el Formulario B-3.
Item: 0020 / M03 - TESADO E INYECCION DE MORTEROS EN VIGAS
Proyecto: CONST. PUENTE VEHICULAR COLLACAMANI - MUNICIPIO DE TARABUCO
Cliente: GOBIERNO AUTONOMO MUNICIPAL DE TARABUCO
171.6000 ML
Fecha: 20/ago/2024
Tipo de cambio: 6.97
Nº | P. | Insumo/Parámetro | Und. | Cant. | Unit. (Bs) | Parcial (Bs)
| A | MATERIALES
1 | - | Cemento portland | kg | 3.5 | 0.94 | 3.29
2 | - | Aditivo fluidificante | kg | 0.03 | 22 | 0.66
> | D | TOTAL MATERIALES |  |  | (A) = | 3.95
| B | MANO DE OBRA
1 | - | Albañil | hr | 0.5 | 20 | 10
2 | - | Ayudante | hr | 0.5 | 15 | 7.5
3 | - | Especialista | hr | 0.5 | 22 | 11
> | E | SUBTOTAL MANO DE OBRA |  |  | (B) = | 28.5
| F | Cargas Sociales |  | 55.00% de | (E) = | 15.675
| O | Impuesto al Valor Agregado |  | 14.94% de | (E+F) = | 6.5997
> | G | TOTAL MANO DE OBRA |  |  | (E+F+O) = | 50.7747
| C | EQUIPO, MAQUINARIA Y HERRAMIEN
1 | - | GATO DE TESADO + ACCESORIOS | hr | 0.8 | 50 | 40
2 | - | EQUIPO DE INYECCION | hr | 0.6 | 80 | 48
| H | Herramientas menores |  | 5.00% de | (G) = | 2.5387
> | I | TOTAL HERRAMIENTAS Y EQUIPO |  |  | (C+H) = | 90.5387
> | J | SUB TOTAL |  |  | (D+G+I) = | 145.2635
| L | Gastos generales y administrativos |  | 5.00% de | (J) = | 7.2632
| M | Utilidad |  | 4.00% de | (J+L) = | 6.1011
> | N | PARCIAL |  |  | (J+L+M) = | 158.6277
| P | Impuesto a las Transacciones |  | 3.09% de | (N) = | 4.9016
> | Q | TOTAL PRECIO UNITARIO |  |  | (N+P) = | 163.5293
> |  | PRECIO ADOPTADO: |  |  |  | 163.5293
Nota.- El Proponente declara que el presente Formulario ha sido llenado de acuerdo con las especificaciones técnicas, aplicando las leyes sociales y tributarias vigentes, y es consistente con el Formulario B-3.
Item: 0021 / M03 - LANZAMIENTO DE VIGA
Proyecto: CONST. PUENTE VEHICULAR COLLACAMANI - MUNICIPIO DE TARABUCO
Cliente: GOBIERNO AUTONOMO MUNICIPAL DE TARABUCO
2.0000 PZA
Fecha: 20/ago/2024
Tipo de cambio: 6.97
Nº | P. | Insumo/Parámetro | Und. | Cant. | Unit. (Bs) | Parcial (Bs)
| A | MATERIALES
> | D | TOTAL MATERIALES |  |  | (A) = | 0
| B | MANO DE OBRA
1 | - | Albañil | hr | 40 | 20 | 800
2 | - | Peon | hr | 40 | 13 | 520
3 | - | Especialista | hr | 65 | 22 | 1430
> | E | SUBTOTAL MANO DE OBRA |  |  | (B) = | 2750
| F | Cargas Sociales |  | 55.00% de | (E) = | 1512.5
| O | Impuesto al Valor Agregado |  | 14.94% de | (E+F) = | 636.8175
> | G | TOTAL MANO DE OBRA |  |  | (E+F+O) = | 4899.3175
| C | EQUIPO, MAQUINARIA Y HERRAMIEN
1 | - | Lanzador de vigas | hr | 15 | 450 | 6750
2 | - | Grua | hr | 20 | 300 | 6000
3 | - | Equipo para Deslizamiento de Vigas | hr | 2 | 100 | 200
| H | Herramientas menores |  | 5.00% de | (G) = | 244.9659
> | I | TOTAL HERRAMIENTAS Y EQUIPO |  |  | (C+H) = | 13194.9659
> | J | SUB TOTAL |  |  | (D+G+I) = | 18094.2834
| L | Gastos generales y administrativos |  | 5.00% de | (J) = | 904.7142
| M | Utilidad |  | 4.00% de | (J+L) = | 759.9599
> | N | PARCIAL |  |  | (J+L+M) = | 19758.9574
| P | Impuesto a las Transacciones |  | 3.09% de | (N) = | 610.5518
> | Q | TOTAL PRECIO UNITARIO |  |  | (N+P) = | 20369.5092
> |  | PRECIO ADOPTADO: |  |  |  | 20369.5092
Nota.- El Proponente declara que el presente Formulario ha sido llenado de acuerdo con las especificaciones técnicas, aplicando las leyes sociales y tributarias vigentes, y es consistente con el Formulario B-3.
Item: 0022 / M03 - DRENAJE PVC D=4"
Proyecto: CONST. PUENTE VEHICULAR COLLACAMANI - MUNICIPIO DE TARABUCO
Cliente: GOBIERNO AUTONOMO MUNICIPAL DE TARABUCO
8.0000 ML
Fecha: 20/ago/2024
Tipo de cambio: 6.97
Nº | P. | Insumo/Parámetro | Und. | Cant. | Unit. (Bs) | Parcial (Bs)
| A | MATERIALES
1 | - | Tuberia PVC D=4" | Ml | 0.6 | 21 | 12.6
> | D | TOTAL MATERIALES |  |  | (A) = | 12.6
| B | MANO DE OBRA
1 | - | Peon | hr | 0.2 | 13 | 2.6
> | E | SUBTOTAL MANO DE OBRA |  |  | (B) = | 2.6
| F | Cargas Sociales |  | 55.00% de | (E) = | 1.43
| O | Impuesto al Valor Agregado |  | 14.94% de | (E+F) = | 0.6021
> | G | TOTAL MANO DE OBRA |  |  | (E+F+O) = | 4.6321
| C | EQUIPO, MAQUINARIA Y HERRAMIEN
| H | Herramientas menores |  | 5.00% de | (G) = | 0.2316
> | I | TOTAL HERRAMIENTAS Y EQUIPO |  |  | (C+H) = | 0.2316
> | J | SUB TOTAL |  |  | (D+G+I) = | 17.4637
| L | Gastos generales y administrativos |  | 5.00% de | (J) = | 0.8732
| M | Utilidad |  | 4.00% de | (J+L) = | 0.7335
> | N | PARCIAL |  |  | (J+L+M) = | 19.0703
| P | Impuesto a las Transacciones |  | 3.09% de | (N) = | 0.5893
> | Q | TOTAL PRECIO UNITARIO |  |  | (N+P) = | 19.6596
> |  | PRECIO ADOPTADO: |  |  |  | 19.6596
Nota.- El Proponente declara que el presente Formulario ha sido llenado de acuerdo con las especificaciones técnicas, aplicando las leyes sociales y tributarias vigentes, y es consistente con el Formulario B-3.
Item: 0023 / M03 - HORMIGÓN SIMPLE F'C=210 KG/CM2
Proyecto: CONST. PUENTE VEHICULAR COLLACAMANI - MUNICIPIO DE TARABUCO
Cliente: GOBIERNO AUTONOMO MUNICIPAL DE TARABUCO
36.7100 M3
Fecha: 20/ago/2024
Tipo de cambio: 6.97
Nº | P. | Insumo/Parámetro | Und. | Cant. | Unit. (Bs) | Parcial (Bs)
| A | MATERIALES
1 | - | Cemento portland | kg | 360 | 0.94 | 338.4
2 | - | Arena | m³ | 0.6 | 100 | 60
3 | - | Grava | m³ | 0.85 | 115 | 97.75
4 | - | Alambre de amarre | kg | 2 | 14 | 28
5 | - | Clavos | kg | 2 | 14 | 28
6 | - | Madera de construccion | pie² | 40 | 6 | 240
7 | - | Agua | m³ | 40 | 0.1 | 4
> | D | TOTAL MATERIALES |  |  | (A) = | 796.15
| B | MANO DE OBRA
1 | - | Albañil | hr | 8 | 20 | 160
2 | - | Peon | hr | 8 | 13 | 104
3 | - | Encofrador | hr | 8 | 20 | 160
> | E | SUBTOTAL MANO DE OBRA |  |  | (B) = | 424
| F | Cargas Sociales |  | 55.00% de | (E) = | 233.2
| O | Impuesto al Valor Agregado |  | 14.94% de | (E+F) = | 98.1857
> | G | TOTAL MANO DE OBRA |  |  | (E+F+O) = | 755.3857
| C | EQUIPO, MAQUINARIA Y HERRAMIEN
1 | - | MEZCLADORA DE HORMIGON | hr | 0.5 | 15 | 7.5
2 | - | VIBRADOR DE INMERSION | hr | 0.25 | 10 | 2.5
| H | Herramientas menores |  | 5.00% de | (G) = | 37.7693
> | I | TOTAL HERRAMIENTAS Y EQUIPO |  |  | (C+H) = | 47.7693
> | J | SUB TOTAL |  |  | (D+G+I) = | 1599.305
| L | Gastos generales y administrativos |  | 5.00% de | (J) = | 79.9652
| M | Utilidad |  | 4.00% de | (J+L) = | 67.1708
> | N | PARCIAL |  |  | (J+L+M) = | 1746.441
| P | Impuesto a las Transacciones |  | 3.09% de | (N) = | 53.965
> | Q | TOTAL PRECIO UNITARIO |  |  | (N+P) = | 1800.406
> |  | PRECIO ADOPTADO: |  |  |  | 1800.406
Nota.- El Proponente declara que el presente Formulario ha sido llenado de acuerdo con las especificaciones técnicas, aplicando las leyes sociales y tributarias vigentes, y es consistente con el Formulario B-3.
Item: 0024 / M03 - ACERO ESTRUCTURAL
Proyecto: CONST. PUENTE VEHICULAR COLLACAMANI - MUNICIPIO DE TARABUCO
Cliente: GOBIERNO AUTONOMO MUNICIPAL DE TARABUCO
6,336.8800 KG
Fecha: 20/ago/2024
Tipo de cambio: 6.97
Nº | P. | Insumo/Parámetro | Und. | Cant. | Unit. (Bs) | Parcial (Bs)
| A | MATERIALES
1 | - | Acero Estructural | Kg | 1.05 | 8 | 8.4
> | D | TOTAL MATERIALES |  |  | (A) = | 8.4
| B | MANO DE OBRA
1 | - | Armador | hr | 0.15 | 20 | 3
> | E | SUBTOTAL MANO DE OBRA |  |  | (B) = | 3
| F | Cargas Sociales |  | 55.00% de | (E) = | 1.65
| O | Impuesto al Valor Agregado |  | 14.94% de | (E+F) = | 0.6947
> | G | TOTAL MANO DE OBRA |  |  | (E+F+O) = | 5.3447
| C | EQUIPO, MAQUINARIA Y HERRAMIEN
1 | - | Amoladora | hr | 0.05 | 5 | 0.25
| H | Herramientas menores |  | 5.00% de | (G) = | 0.2672
> | I | TOTAL HERRAMIENTAS Y EQUIPO |  |  | (C+H) = | 0.5172
> | J | SUB TOTAL |  |  | (D+G+I) = | 14.2619
| L | Gastos generales y administrativos |  | 5.00% de | (J) = | 0.7131
| M | Utilidad |  | 4.00% de | (J+L) = | 0.599
> | N | PARCIAL |  |  | (J+L+M) = | 15.574
| P | Impuesto a las Transacciones |  | 3.09% de | (N) = | 0.4812
> | Q | TOTAL PRECIO UNITARIO |  |  | (N+P) = | 16.0553
> |  | PRECIO ADOPTADO: |  |  |  | 16.0553
Nota.- El Proponente declara que el presente Formulario ha sido llenado de acuerdo con las especificaciones técnicas, aplicando las leyes sociales y tributarias vigentes, y es consistente con el Formulario B-3.
Item: 0025 / M04 - CONFORMACION DE TERRAPLEN P/ACCESOS
Proyecto: CONST. PUENTE VEHICULAR COLLACAMANI - MUNICIPIO DE TARABUCO
Cliente: GOBIERNO AUTONOMO MUNICIPAL DE TARABUCO
755.8000 M3
Fecha: 20/ago/2024
Tipo de cambio: 6.97
Nº | P. | Insumo/Parámetro | Und. | Cant. | Unit. (Bs) | Parcial (Bs)
| A | MATERIALES
1 | - | Material de relleno | m³ | 1.25 | 10 | 12.5
> | D | TOTAL MATERIALES |  |  | (A) = | 12.5
| B | MANO DE OBRA
1 | - | Peon | hr | 0.2 | 13 | 2.6
2 | - | OPERADOR DE EQUIPO PESADO | hr | 0.01 | 20 | 0.2
3 | - | Chofer | hr | 0.04 | 20 | 0.8
4 | - | Laboratorista | hr | 0.015 | 20 | 0.3
> | E | SUBTOTAL MANO DE OBRA |  |  | (B) = | 3.9
| F | Cargas Sociales |  | 55.00% de | (E) = | 2.145
| O | Impuesto al Valor Agregado |  | 14.94% de | (E+F) = | 0.9031
> | G | TOTAL MANO DE OBRA |  |  | (E+F+O) = | 6.9481
| C | EQUIPO, MAQUINARIA Y HERRAMIEN
1 | - | Volqueta 12 m3 | hr | 0.03 | 130 | 3.9
2 | - | VIBROCOMPACTADORA RODILLO LISO | hr | 0.02 | 180 | 3.6
3 | - | Retroexcavadora | hr | 0.02 | 180 | 3.6
4 | - | MOTONIVELADORA | hr | 0.02 | 350 | 7
| H | Herramientas menores |  | 5.00% de | (G) = | 0.3474
> | I | TOTAL HERRAMIENTAS Y EQUIPO |  |  | (C+H) = | 20.8474
> | J | SUB TOTAL |  |  | (D+G+I) = | 40.2955
| L | Gastos generales y administrativos |  | 5.00% de | (J) = | 2.0148
| M | Utilidad |  | 4.00% de | (J+L) = | 1.6924
> | N | PARCIAL |  |  | (J+L+M) = | 44.0027
| P | Impuesto a las Transacciones |  | 3.09% de | (N) = | 1.3597
> | Q | TOTAL PRECIO UNITARIO |  |  | (N+P) = | 45.3624
> |  | PRECIO ADOPTADO: |  |  |  | 45.3624
Nota.- El Proponente declara que el presente Formulario ha sido llenado de acuerdo con las especificaciones técnicas, aplicando las leyes sociales y tributarias vigentes, y es consistente con el Formulario B-3.
Item: 0026 / M04 - EXCAVACION CON MAQ. EN TERRENO NO CLASIFICADO
Proyecto: CONST. PUENTE VEHICULAR COLLACAMANI - MUNICIPIO DE TARABUCO
Cliente: GOBIERNO AUTONOMO MUNICIPAL DE TARABUCO
246.3000 M3
Fecha: 20/ago/2024
Tipo de cambio: 6.97
Nº | P. | Insumo/Parámetro | Und. | Cant. | Unit. (Bs) | Parcial (Bs)
| A | MATERIALES
> | D | TOTAL MATERIALES |  |  | (A) = | 0
| B | MANO DE OBRA
1 | - | Ayudante | hr | 0.03 | 15 | 0.45
2 | - | Chofer | hr | 0.015 | 20 | 0.3
3 | - | OPERADOR DE EQUIPO PESADO | hr | 0.15 | 20 | 3
4 | - | CAPATAZ | hr | 0.01 | 20 | 0.2
> | E | SUBTOTAL MANO DE OBRA |  |  | (B) = | 3.95
| F | Cargas Sociales |  | 55.00% de | (E) = | 2.1725
| O | Impuesto al Valor Agregado |  | 14.94% de | (E+F) = | 0.9147
> | G | TOTAL MANO DE OBRA |  |  | (E+F+O) = | 7.0372
| C | EQUIPO, MAQUINARIA Y HERRAMIEN
1 | - | Retroexcavadora | hr | 0.15 | 180 | 27
2 | - | Volqueta 12 m3 | hr | 0.015 | 130 | 1.95
| H | Herramientas menores |  | 5.00% de | (G) = | 0.3519
> | I | TOTAL HERRAMIENTAS Y EQUIPO |  |  | (C+H) = | 29.3019
> | J | SUB TOTAL |  |  | (D+G+I) = | 36.3391
| L | Gastos generales y administrativos |  | 5.00% de | (J) = | 1.817
| M | Utilidad |  | 4.00% de | (J+L) = | 1.5262
> | N | PARCIAL |  |  | (J+L+M) = | 39.6823
| P | Impuesto a las Transacciones |  | 3.09% de | (N) = | 1.2262
> | Q | TOTAL PRECIO UNITARIO |  |  | (N+P) = | 40.9084
> |  | PRECIO ADOPTADO: |  |  |  | 40.9084
Nota.- El Proponente declara que el presente Formulario ha sido llenado de acuerdo con las especificaciones técnicas, aplicando las leyes sociales y tributarias vigentes, y es consistente con el Formulario B-3.
Item: 0027 / M05 - LETRINA PORTATIL CON POZO DE ABSORCION
Proyecto: CONST. PUENTE VEHICULAR COLLACAMANI - MUNICIPIO DE TARABUCO
Cliente: GOBIERNO AUTONOMO MUNICIPAL DE TARABUCO
1.0000 PZA
Fecha: 20/ago/2024
Tipo de cambio: 6.97
Nº | P. | Insumo/Parámetro | Und. | Cant. | Unit. (Bs) | Parcial (Bs)
| A | MATERIALES
1 | - | LETRINA PORTATIL | pza | 1 | 1700 | 1700
2 | - | VARIOS PARA LETRINA | glb | 1 | 373 | 373
> | D | TOTAL MATERIALES |  |  | (A) = | 2073
| B | MANO DE OBRA
1 | - | Albañil | hr | 8 | 20 | 160
2 | - | Peon | hr | 24 | 13 | 312
> | E | SUBTOTAL MANO DE OBRA |  |  | (B) = | 472
| F | Cargas Sociales |  | 55.00% de | (E) = | 259.6
| O | Impuesto al Valor Agregado |  | 14.94% de | (E+F) = | 109.301
> | G | TOTAL MANO DE OBRA |  |  | (E+F+O) = | 840.901
| C | EQUIPO, MAQUINARIA Y HERRAMIEN
| H | Herramientas menores |  | 5.00% de | (G) = | 42.0451
> | I | TOTAL HERRAMIENTAS Y EQUIPO |  |  | (C+H) = | 42.0451
> | J | SUB TOTAL |  |  | (D+G+I) = | 2955.9461
| L | Gastos generales y administrativos |  | 5.00% de | (J) = | 147.7973
| M | Utilidad |  | 4.00% de | (J+L) = | 124.1497
> | N | PARCIAL |  |  | (J+L+M) = | 3227.8931
| P | Impuesto a las Transacciones |  | 3.09% de | (N) = | 99.7419
> | Q | TOTAL PRECIO UNITARIO |  |  | (N+P) = | 3327.635
> |  | PRECIO ADOPTADO: |  |  |  | 3327.635
Nota.- El Proponente declara que el presente Formulario ha sido llenado de acuerdo con las especificaciones técnicas, aplicando las leyes sociales y tributarias vigentes, y es consistente con el Formulario B-3.
Item: 0028 / M05 - BASUREROS PLASTICOS
Proyecto: CONST. PUENTE VEHICULAR COLLACAMANI - MUNICIPIO DE TARABUCO
Cliente: GOBIERNO AUTONOMO MUNICIPAL DE TARABUCO
6.0000 PZA
Fecha: 20/ago/2024
Tipo de cambio: 6.97
Nº | P. | Insumo/Parámetro | Und. | Cant. | Unit. (Bs) | Parcial (Bs)
| A | MATERIALES
1 | - | BASUREROS PLASTICOS TIPO ARTURITO 120 LT | pza | 1 | 250 | 250
> | D | TOTAL MATERIALES |  |  | (A) = | 250
| B | MANO DE OBRA
1 | - | Peon | hr | 0.2 | 13 | 2.6
> | E | SUBTOTAL MANO DE OBRA |  |  | (B) = | 2.6
| F | Cargas Sociales |  | 55.00% de | (E) = | 1.43
| O | Impuesto al Valor Agregado |  | 14.94% de | (E+F) = | 0.6021
> | G | TOTAL MANO DE OBRA |  |  | (E+F+O) = | 4.6321
| C | EQUIPO, MAQUINARIA Y HERRAMIEN
| H | Herramientas menores |  | 5.00% de | (G) = | 0.2316
> | I | TOTAL HERRAMIENTAS Y EQUIPO |  |  | (C+H) = | 0.2316
> | J | SUB TOTAL |  |  | (D+G+I) = | 254.8637
| L | Gastos generales y administrativos |  | 5.00% de | (J) = | 12.7432
| M | Utilidad |  | 4.00% de | (J+L) = | 10.7043
> | N | PARCIAL |  |  | (J+L+M) = | 278.3111
| P | Impuesto a las Transacciones |  | 3.09% de | (N) = | 8.5998
> | Q | TOTAL PRECIO UNITARIO |  |  | (N+P) = | 286.911
> |  | PRECIO ADOPTADO: |  |  |  | 286.911
Nota.- El Proponente declara que el presente Formulario ha sido llenado de acuerdo con las especificaciones técnicas, aplicando las leyes sociales y tributarias vigentes, y es consistente con el Formulario B-3.
Item: 0029 / M05 - LETRERO DE SEÑALIZACION AMBIENTAL
Proyecto: CONST. PUENTE VEHICULAR COLLACAMANI - MUNICIPIO DE TARABUCO
Cliente: GOBIERNO AUTONOMO MUNICIPAL DE TARABUCO
4.0000 PZA
Fecha: 20/ago/2024
Tipo de cambio: 6.97
Nº | P. | Insumo/Parámetro | Und. | Cant. | Unit. (Bs) | Parcial (Bs)
| A | MATERIALES
1 | - | TUBERIA FG, 2" | m | 2.5 | 60 | 150
2 | - | Plancha de 1/8" (3 mm.) | m² | 0.14 | 118 | 16.52
3 | - | PINTURA AL ACEITE CON BRILLO | l | 0.25 | 35 | 8.75
4 | - | Cemento portland | kg | 20 | 0.94 | 18.8
5 | - | Arena | m³ | 0.04 | 100 | 4
6 | - | Grava | m³ | 0.05 | 115 | 5.75
7 | - | Piedra manzana | m³ | 0.09 | 85 | 7.65
> | D | TOTAL MATERIALES |  |  | (A) = | 211.47
| B | MANO DE OBRA
1 | - | Albañil | hr | 1.5 | 20 | 30
2 | - | Ayudante | hr | 1.5 | 15 | 22.5
3 | - | Chofer | hr | 0.5 | 20 | 10
> | E | SUBTOTAL MANO DE OBRA |  |  | (B) = | 62.5
| F | Cargas Sociales |  | 55.00% de | (E) = | 34.375
| O | Impuesto al Valor Agregado |  | 14.94% de | (E+F) = | 14.4731
> | G | TOTAL MANO DE OBRA |  |  | (E+F+O) = | 111.3481
| C | EQUIPO, MAQUINARIA Y HERRAMIEN
1 | - | CAMIONETA DE APOYO | hr | 0.5 | 45 | 22.5
| H | Herramientas menores |  | 5.00% de | (G) = | 5.5674
> | I | TOTAL HERRAMIENTAS Y EQUIPO |  |  | (C+H) = | 28.0674
> | J | SUB TOTAL |  |  | (D+G+I) = | 350.8855
| L | Gastos generales y administrativos |  | 5.00% de | (J) = | 17.5443
| M | Utilidad |  | 4.00% de | (J+L) = | 14.7372
> | N | PARCIAL |  |  | (J+L+M) = | 383.167
| P | Impuesto a las Transacciones |  | 3.09% de | (N) = | 11.8399
> | Q | TOTAL PRECIO UNITARIO |  |  | (N+P) = | 395.0069
> |  | PRECIO ADOPTADO: |  |  |  | 395.0069
Nota.- El Proponente declara que el presente Formulario ha sido llenado de acuerdo con las especificaciones técnicas, aplicando las leyes sociales y tributarias vigentes, y es consistente con el Formulario B-3.
Item: 0030 / M06 - SEÑALIZACIÓN PREVENTIVA E INFORMATIVA
Proyecto: CONST. PUENTE VEHICULAR COLLACAMANI - MUNICIPIO DE TARABUCO
Cliente: GOBIERNO AUTONOMO MUNICIPAL DE TARABUCO
2.0000 PZA
Fecha: 20/ago/2024
Tipo de cambio: 6.97
Nº | P. | Insumo/Parámetro | Und. | Cant. | Unit. (Bs) | Parcial (Bs)
| A | MATERIALES
1 | - | Arena | m³ | 0.01 | 100 | 1
2 | - | Cemento portland | kg | 5 | 0.94 | 4.7
3 | - | LETRERO DE SEÑALIZACIÓN INFOR. Y PREVIA | pza | 1 | 500 | 500
4 | - | Grava | m³ | 0.01 | 115 | 1.15
5 | - | Piedra manzana | m³ | 0.03 | 85 | 2.55
> | D | TOTAL MATERIALES |  |  | (A) = | 509.4
| B | MANO DE OBRA
1 | - | Albañil | hr | 1 | 20 | 20
2 | - | Ayudante | hr | 1 | 15 | 15
3 | - | Chofer | hr | 0.5 | 20 | 10
> | E | SUBTOTAL MANO DE OBRA |  |  | (B) = | 45
| F | Cargas Sociales |  | 55.00% de | (E) = | 24.75
| O | Impuesto al Valor Agregado |  | 14.94% de | (E+F) = | 10.4206
> | G | TOTAL MANO DE OBRA |  |  | (E+F+O) = | 80.1706
| C | EQUIPO, MAQUINARIA Y HERRAMIEN
1 | - | CAMIONETA DE APOYO | hr | 0.5 | 45 | 22.5
| H | Herramientas menores |  | 5.00% de | (G) = | 4.0085
> | I | TOTAL HERRAMIENTAS Y EQUIPO |  |  | (C+H) = | 26.5085
> | J | SUB TOTAL |  |  | (D+G+I) = | 616.0792
| L | Gastos generales y administrativos |  | 5.00% de | (J) = | 30.804
| M | Utilidad |  | 4.00% de | (J+L) = | 25.8753
> | N | PARCIAL |  |  | (J+L+M) = | 672.7585
| P | Impuesto a las Transacciones |  | 3.09% de | (N) = | 20.7882
> | Q | TOTAL PRECIO UNITARIO |  |  | (N+P) = | 693.5467
> |  | PRECIO ADOPTADO: |  |  |  | 693.5467
Nota.- El Proponente declara que el presente Formulario ha sido llenado de acuerdo con las especificaciones técnicas, aplicando las leyes sociales y tributarias vigentes, y es consistente con el Formulario B-3.
Item: 0031 / M06 - LIMPIEZA Y RETIRO DE ESCOMBROS
Proyecto: CONST. PUENTE VEHICULAR COLLACAMANI - MUNICIPIO DE TARABUCO
Cliente: GOBIERNO AUTONOMO MUNICIPAL DE TARABUCO
1.0000 GLB
Fecha: 20/ago/2024
Tipo de cambio: 6.97
Nº | P. | Insumo/Parámetro | Und. | Cant. | Unit. (Bs) | Parcial (Bs)
| A | MATERIALES
> | D | TOTAL MATERIALES |  |  | (A) = | 0
| B | MANO DE OBRA
1 | - | Peon | hr | 60 | 13 | 780
2 | - | Chofer | hr | 8 | 20 | 160
> | E | SUBTOTAL MANO DE OBRA |  |  | (B) = | 940
| F | Cargas Sociales |  | 55.00% de | (E) = | 517
| O | Impuesto al Valor Agregado |  | 14.94% de | (E+F) = | 217.6758
> | G | TOTAL MANO DE OBRA |  |  | (E+F+O) = | 1674.6758
| C | EQUIPO, MAQUINARIA Y HERRAMIEN
1 | - | Volqueta 12 m3 | hr | 8 | 130 | 1040
| H | Herramientas menores |  | 5.00% de | (G) = | 83.7338
> | I | TOTAL HERRAMIENTAS Y EQUIPO |  |  | (C+H) = | 1123.7338
> | J | SUB TOTAL |  |  | (D+G+I) = | 2798.4096
| L | Gastos generales y administrativos |  | 5.00% de | (J) = | 139.9205
| M | Utilidad |  | 4.00% de | (J+L) = | 117.5332
> | N | PARCIAL |  |  | (J+L+M) = | 3055.8633
| P | Impuesto a las Transacciones |  | 3.09% de | (N) = | 94.4262
> | Q | TOTAL PRECIO UNITARIO |  |  | (N+P) = | 3150.2894
> |  | PRECIO ADOPTADO: |  |  |  | 3150.2894
Nota.- El Proponente declara que el presente Formulario ha sido llenado de acuerdo con las especificaciones técnicas, aplicando las leyes sociales y tributarias vigentes, y es consistente con el Formulario B-3.
Item: 0032 / M06 - PROV. Y COLOCADO PLACA DE ENTREGAS (SEG. DISEÑO)
Proyecto: CONST. PUENTE VEHICULAR COLLACAMANI - MUNICIPIO DE TARABUCO
Cliente: GOBIERNO AUTONOMO MUNICIPAL DE TARABUCO
1.0000 PZA
Fecha: 20/ago/2024
Tipo de cambio: 6.97
Nº | P. | Insumo/Parámetro | Und. | Cant. | Unit. (Bs) | Parcial (Bs)
| A | MATERIALES
1 | - | Placa de entrega de obras | pza | 1 | 1300 | 1300
> | D | TOTAL MATERIALES |  |  | (A) = | 1300
| B | MANO DE OBRA
1 | - | Albañil | hr | 2 | 20 | 40
2 | - | Peon | hr | 4 | 13 | 52
> | E | SUBTOTAL MANO DE OBRA |  |  | (B) = | 92
| F | Cargas Sociales |  | 55.00% de | (E) = | 50.6
| O | Impuesto al Valor Agregado |  | 14.94% de | (E+F) = | 21.3044
> | G | TOTAL MANO DE OBRA |  |  | (E+F+O) = | 163.9044
| C | EQUIPO, MAQUINARIA Y HERRAMIEN
| H | Herramientas menores |  | 5.00% de | (G) = | 8.1952
> | I | TOTAL HERRAMIENTAS Y EQUIPO |  |  | (C+H) = | 8.1952
> | J | SUB TOTAL |  |  | (D+G+I) = | 1472.0997
| L | Gastos generales y administrativos |  | 5.00% de | (J) = | 73.605
| M | Utilidad |  | 4.00% de | (J+L) = | 61.8282
> | N | PARCIAL |  |  | (J+L+M) = | 1607.5328
| P | Impuesto a las Transacciones |  | 3.09% de | (N) = | 49.6728
> | Q | TOTAL PRECIO UNITARIO |  |  | (N+P) = | 1657.2056
> |  | PRECIO ADOPTADO: |  |  |  | 1657.2056
Nota.- El Proponente declara que el presente Formulario ha sido llenado de acuerdo con las especificaciones técnicas, aplicando las leyes sociales y tributarias vigentes, y es consistente con el Formulario B-3.
Item: 0033 / M06 - SEÑALIZACIÓN HORIZONTAL
Proyecto: CONST. PUENTE VEHICULAR COLLACAMANI - MUNICIPIO DE TARABUCO
Cliente: GOBIERNO AUTONOMO MUNICIPAL DE TARABUCO
1.0000 GLB
Fecha: 20/ago/2024
Tipo de cambio: 6.97
Nº | P. | Insumo/Parámetro | Und. | Cant. | Unit. (Bs) | Parcial (Bs)
| A | MATERIALES
1 | - | Pintura Reflextiva | galón | 3 | 160 | 480
2 | - | Microesferas de Vidrio | kg | 6 | 55 | 330
> | D | TOTAL MATERIALES |  |  | (A) = | 810
| B | MANO DE OBRA
1 | - | Pintor | hr | 5 | 20 | 100
2 | - | Ayudante | hr | 5 | 15 | 75
> | E | SUBTOTAL MANO DE OBRA |  |  | (B) = | 175
| F | Cargas Sociales |  | 55.00% de | (E) = | 96.25
| O | Impuesto al Valor Agregado |  | 14.94% de | (E+F) = | 40.5247
> | G | TOTAL MANO DE OBRA |  |  | (E+F+O) = | 311.7747
| C | EQUIPO, MAQUINARIA Y HERRAMIEN
| H | Herramientas menores |  | 5.00% de | (G) = | 15.5887
> | I | TOTAL HERRAMIENTAS Y EQUIPO |  |  | (C+H) = | 15.5887
> | J | SUB TOTAL |  |  | (D+G+I) = | 1137.3635
| L | Gastos generales y administrativos |  | 5.00% de | (J) = | 56.8682
| M | Utilidad |  | 4.00% de | (J+L) = | 47.7693
> | N | PARCIAL |  |  | (J+L+M) = | 1242.0009
| P | Impuesto a las Transacciones |  | 3.09% de | (N) = | 38.3778
> | Q | TOTAL PRECIO UNITARIO |  |  | (N+P) = | 1280.3788
> |  | PRECIO ADOPTADO: |  |  |  | 1280.3788
Nota.- El Proponente declara que el presente Formulario ha sido llenado de acuerdo con las especificaciones técnicas, aplicando las leyes sociales y tributarias vigentes, y es consistente con el Formulario B-3.